## Sheet1
控制信号 |  | 失效时作用 |  |  |  | 有效时作用
RegDst |  | 寄存器堆写入端地址来选择Rt字段 |  |  |  | 寄存器堆写入端地址选择RD字段
RegRead |  | 写寄存器 |  |  |  | 读寄存器
ALUSrcA |  | ALU输入A端选择PC |  |  |  | ALU输入A段选择寄存器A
MemRead |  | 无 |  |  |  | 存储器读数据（输出）
MemWrite |  | 无 |  |  |  | 存储器写数据（输入）
MemtoReg |  | 寄存器写入数据选择ALUOut |  |  |  | 寄存器堆写入端数据选择DR
lorD |  | 存储器地址输入选择ALUOut |  |  |  | 存储器地址输入选择PC
IRWrite |  | 无 |  |  |  | 存储器输出（指令）写入IR
PCWrite |  | 无 |  |  |  | PC写入，PC输入源由PCSrc选择
PCWriteCond |  | 无 |  |  |  | 如ALU的zero端输出有效，则PC写入，输入源由PCSrc选择（Beq指令）
PCControl |  | PC有效 |  |  |  | DMA控制器有效
SW_B |  | ALU数据放入存储器 |  |  |  | input数据 放入存储器
Regcontral |  | 寄存器有效 |  |  |  | 寄存器无效
控制信号 |  | 二进制取值 |  | 作用
ALUOP |  | 00 |  | ALU执行加法
|  | 01 |  | ALU执行减法（Beq指令）
|  | 10 |  | ALU操作由Func字段（IR[5..0]）决定
ALUSrcB |  | 00 |  | ALU输入端B数据选择寄存器B
|  | 01 |  | ALU输入端数据源选择常数4
|  | 10 |  | ALU输入端B选择符号扩展输出
|  | 11 |  | ALU输入端B选择移位器输出
PCSrc |  | 00 |  | PC输入端选择ALU输出（取值阶段，PC+4）
|  | 01 |  | PC输入端选择寄存器ALUOut（Beq指令）
|  | 10 |  | PC输入端选择转移地址PC[31:28]¦¦IR[25:0]<<2(指令)
ALU控制信号
指令 | Func字段 | ALUop | ALU运算类型 |  | ALU operation
Lw | XXXXXX | 00 | 加 |  | 000010 |  | 注：Lw，Sw，Dc有0寄存器
Sw | XXXXXX | 00 | 加 |  | 000010
DC | XXXXXX | 00 | 加 |  | 000010
Input | XXXXXX | 00 | 加 |  | 000010
Beq | XXXXXX | 01 | 减 |  | 000110
Add | 000010 | 10 | 加 |  | 000010
Sub | 000110 | 10 | 减 |  | 000110
And | 000000 | 10 | 与 |  | 000011
Or | 000001 | 10 | 或 |  | 000001